## Sheet1
直径/mm | 19.8 | 长度/mm | 470 | 黑体辐射系数Wm-2k-4 | 5.67e-08
频率f / Hz | 功率P/W |  | 平均壁温 Tw / ℃ | 环境温度Tf / ℃ | 平均温度/℃ | 运动粘度v/ m^2/s | 风速/(m/s) | h | Re | Nu | log(Re) | log(Nu) | log(Nu)理论值 | 相对误差 / %
14 | 50.63 |  | 112.5 | 23.52 | 68.01 | 1.9811e-05 | 1.93 | 18.5468 | 397.7572 | 12.4565 | 2.5996 | 1.0954 | 0.99305 | 10.3069
15 | 41.49 |  | 93.37 | 19.88 | 56.625 | 1.8626e-05 | 2.24 | 18.4874 | 491.0237 | 12.7261 | 2.6911 | 1.1047 | 1.0362 | 6.6153
18.5 | 51.31 |  | 104.78 | 23.51 | 64.145 | 1.9405e-05 | 2.72 | 20.7123 | 572.293 | 14.0213 | 2.7576 | 1.1468 | 1.0668 | 7.4944
15.6 | 53.42 |  | 112.18 | 22.18 | 67.18 | 1.9724e-05 | 2.4 | 19.3928 | 496.8058 | 13.0468 | 2.6962 | 1.1155 | 1.0381 | 7.4582
16.2 | 53.21 |  | 108.87 | 18.87 | 63.87 | 1.9376e-05 | 2.26 | 19.339 | 476.2168 | 13.099 | 2.6778 | 1.1172 | 1.0297 | 8.5062
12.8 | 44.61 |  | 98.78 | 20.01 | 59.395 | 1.8908e-05 | 1.75 | 18.5255 | 377.8801 | 12.667 | 2.5774 | 1.1027 | 0.98303 | 12.1709
16.5 | 50.48 |  | 108.16 | 23.9 | 66.03 | 1.9603e-05 | 2.4 | 19.5934 | 499.866 | 13.2127 | 2.6989 | 1.121 | 1.0394 | 7.8529
17.8 | 53.42 |  | 109.05 | 21.87 | 65.46 | 1.9543e-05 | 2.47 | 20.0641 | 516.0209 | 13.5459 | 2.7127 | 1.1318 | 1.0458 | 8.2207
19.2 | 53.07 |  | 102.32 | 17.7 | 60.01 | 1.8971e-05 | 2.73 | 20.5996 | 587.5428 | 14.0642 | 2.769 | 1.1481 | 1.0723 | 7.0675
11.9 | 50.4 |  | 115.76 | 23.48 | 69.62 | 1.998e-05 | 1.62 | 17.7515 | 331.0439 | 11.8835 | 2.5199 | 1.0749 | 0.95582 | 12.4626
风速
0.39798
0.4619
|  | 0.56088 |  | lambda
|  | 0.4949 |  | 0.029481 | [9 empty] | Pr
|  | 0.46603 |  | 0.028764 | [9 empty] | 0.6944
|  | 0.36086 |  | 0.029249 | [9 empty] | 0.69667
|  | 0.4949 |  | 0.029431 | [9 empty] | 0.69517
|  | 0.50933 |  | 0.029232 | [9 empty] | 0.69456
|  | 0.56294 |  | 0.028958 | [9 empty] | 0.69523
|  | 0.33406 |  | 0.029362 | [9 empty] | 0.69612
|  |  |  | 0.029328 | [9 empty] | 0.69479
|  |  |  | 0.029001 | [9 empty] | 0.69491
|  |  |  | 0.029577 | [9 empty] | 0.696
0.69408
| 内球温度/℃ | 外球温度/℃ | 内球外径/mm | 外球内径/mm | 功率/W | 导热系数/(W/m*k)
木炭 | 36.25 | 28.01 | 100 | 150 | 1.3 | 0.0836
木炭 | 64.98 | 38.26 | 100 | 150 | 5.354 | 0.1063
旧小米 | 56.12 | 37.86 | 100 | 150 | 5.385 | 0.1565